## Sheet1
<長さの慣用単位>
| 里 | 町 | 間 | 尺 | 寸 | 分 | m
里 | 1 | 36 | 2160 | 12960 | 129600 | 1296000 | 3927.2727
町(丁) | 0.027778 | 1 | 60 | 360 | 3600 | 36000 | 109.0909
間 | 0.00046296 | 0.016667 | 1 | 6 | 60 | 600 | 1.8182
尺 | 7.716e-05 | 0.0027778 | 0.16667 | 1 | 10 | 100 | 0.30303
寸 | 7.716e-06 | 0.00027778 | 0.016667 | 0.1 | 1 | 10 | 0.030303
分 | 7.716e-07 | 2.7778e-05 | 0.0016667 | 0.01 | 0.1 | 1 | 0.0030303
メートル | 0.00025463 | 0.0091667 | 0.55 | 3.3 | 33 | 330 | 1
| マイル | チェーン | ひろ | yd | ft | in | m
マイル | 1 | 80 | 880 | 1760 | 5280 | 63360 | 1609.344
チェーン | 0.0125 | 1 | 11 | 22 | 66 | 792 | 20.1168
ひろ(尋) | 0.0011364 | 0.090909 | 1 | 2 | 6 | 72 | 1.8288
ヤード | 0.00056818 | 0.045455 | 0.5 | 1 | 3 | 36 | 0.9144
フート | 0.00018939 | 0.015152 | 0.16667 | 0.33333 | 1 | 12 | 0.3048
インチ | 1.5783e-05 | 0.0012626 | 0.013889 | 0.027778 | 0.083333 | 1 | 0.0254
メートル | 0.00062137 | 0.04971 | 0.54681 | 1.0936 | 3.2808 | 39.3701 | 1
| 海里 | m
海里 | 1 | 1852
メートル | 0.00053996 | 1
<面積の慣用単位>
| 町 | 段 | 畝 | 歩 | 平方m
町 | 1 | 10 | 100 | 3000 | 9917.4
段(反) | 0.1 | 1 | 10 | 300 | 991.74
畝 | 0.01 | 0.1 | 1 | 30 | 99.174
歩(坪)＝平方間 | 0.00033333 | 0.0033333 | 0.033333 | 1 | 3.3058
平方メートル | 0.00010083 | 0.0010083 | 0.010083 | 0.3025 | 1
| ac | 平方チェーン | 平方m
エーカー | 1 | 10 | 4046.9
平方チェーン | 0.1 | 1 | 404.69
平方m | 0.0002471 | 0.002471 | 1
<体積の慣用単位>
| 石 | 斗 | 升 | 合 | L
石 | 1 | 10 | 100 | 1000 | 180.39
斗 | 0.1 | 1 | 10 | 100 | 18.039
升 | 0.01 | 0.1 | 1 | 10 | 1.8039
合 | 0.001 | 0.01 | 0.1 | 1 | 0.18039
リットル | 0.0055435 | 0.055435 | 0.55435 | 5.5435 | 1
| バレル | 英ブッシェル | 米ブッシェル | 英ガロン | 米ガロン | クォート | パイント | 容積トン | 立方フート | L
バレル | 1 | 4.3741 | 4.5119 | 34.9756 | 42.0012 | 139.8194 | 279.7372 | 0.056135 | 5.6135 | 159
英ブッシェル | 0.22862 | 1 | 1.0315 | 7.996 | 9.6022 | 31.965 | 63.9525 | 0.012833 | 1.2833 | 36.35
米ブッシェル | 0.22164 | 0.96946 | 1 | 7.7519 | 9.309 | 30.9891 | 61.9999 | 0.012442 | 1.2442 | 35.24
英ガロン | 0.028591 | 0.12506 | 0.129 | 1 | 1.2011 | 3.9982 | 7.9993 | 0.0016052 | 0.16052 | 4.546
米ガロン | 0.023805 | 0.10413 | 0.10741 | 0.8326 | 1 | 3.3289 | 6.6602 | 0.0013365 | 0.13365 | 3.785
クォート | 0.0071509 | 0.031279 | 0.032264 | 0.25011 | 0.3004 | 1 | 2.0007 | 0.00040148 | 0.040148 | 1.137
パイント | 0.0035742 | 0.015634 | 0.016127 | 0.12501 | 0.15015 | 0.49982 | 1 | 0.00020067 | 0.020067 | 0.5683
容積トン | 17.8113 | 77.9092 | 80.3632 | 622.9652 | 748.2166 | 2490.7652 | 4983.2835 | 1 | 100 | 2832
立方フート | 0.17811 | 0.77909 | 0.80363 | 6.2297 | 7.4822 | 24.9077 | 49.8328 | 0.01 | 1 | 28.32
リットル | 0.0062893 | 0.02751 | 0.028377 | 0.21997 | 0.2642 | 0.87951 | 1.7596 | 0.00035311 | 0.035311 | 1
<重さの慣用単位>
| 貫 | 斤 | 匁 | kg
貫 | 1 | 6.25 | 1000 | 3.75
斤 | 0.16 | 1 | 160 | 0.6
匁 | 0.001 | 0.00625 | 1 | 0.00375
キログラム | 0.26667 | 1.6667 | 266.6667 | 1
| 英トン | 米トン | lb | oz | kg
英トン | 1 | 1.12 | 2240 | 35840 | 1016.064
米トン | 0.89286 | 1 | 2000 | 32000 | 907.2
ポンド | 0.00044643 | 0.0005 | 1 | 16 | 0.4536
オンス | 2.7902e-05 | 3.125e-05 | 0.0625 | 1 | 0.02835
キログラム | 0.00098419 | 0.0011023 | 2.2046 | 35.2734 | 1
| カラット | g
カラット | 1 | 0.2
グラム | 5 | 1
<仕事の慣用単位>
| cal | BTU | Wh | J | eV
カロリー | 1 | 0.0039676 | 0.0011628 | 4.186 | 2.613e+19
BTU | 252.0421 | 1 | 0.29307 | 1055.06 | 6.5859e+21
ワット時 | 860 | 3.4121 | 1 | 3600 | 2.2472e+22
ジュール | 0.23889 | 0.00094781 | 0.00027778 | 1 | 6.2422e+18
電子ボルト | 3.827e-20 | 1.5184e-22 | 4.45e-23 | 1.602e-19 | 1
<仕事率の慣用単位>
| PS | hp | m kgf / s | ft lbf / s | W
仏馬力 | 1 | 0.98632 | 75 | 542.4759 | 735.5
英馬力 | 1.0139 | 1 | 76.0402 | 550 | 745.7
メートル重力キログラム毎秒 | 0.013333 | 0.013151 | 1 | 7.233 | 9.8066
フート重力ポンド毎秒 | 0.0018434 | 0.0018182 | 0.13825 | 1 | 1.3558
ワット | 0.0013596 | 0.001341 | 0.10197 | 0.73756 | 1
<圧力の慣用単位>
| atm | torr | psi | Pa
気圧 | 1 | 760 | 14.6954 | 101325
水銀柱ミリメートル | 0.0013158 | 1 | 0.019336 | 133.3224
ポンド毎平方インチ | 0.068048 | 51.7168 | 1 | 6895
パスカル | 9.8692e-06 | 0.0075006 | 0.00014503 | 1